## 翻訳一覧(76項目)
No | Index | 英語（caption 原文・照合キー） | 日本語 | 中国語（簡体字） | 単位 | 表示No | 区分 | 備考
1 | 6 | FLM1WaterFLOW | FLM1 冷却水流量 | FLM1 冷却水流量 | L/min | 0 | 追加候補 | 設置箇所名（Transition/Base Chamber 等）は装置により異なるため番号のみ
2 | 7 | FLM2WaterFLOW | FLM2 冷却水流量 | FLM2 冷却水流量 | L/min | 0 | 追加候補 | 設置箇所名（Transition/Base Chamber 等）は装置により異なるため番号のみ
3 | 8 | FLM3WaterFLOW | FLM3 冷却水流量 | FLM3 冷却水流量 | L/min | 0 | 追加候補 | 設置箇所名（Transition/Base Chamber 等）は装置により異なるため番号のみ
4 | 9 | FLM4WaterFLOW | FLM4 冷却水流量 | FLM4 冷却水流量 | L/min | 0 | 追加候補 | 設置箇所名（Transition/Base Chamber 等）は装置により異なるため番号のみ
5 | 10 | FLM5WaterFLOW | FLM5 冷却水流量 | FLM5 冷却水流量 | L/min | 0 | 追加候補 | 設置箇所名（Transition/Base Chamber 等）は装置により異なるため番号のみ
6 | 11 | FLM6WaterFLOW | FLM6 冷却水流量 | FLM6 冷却水流量 | L/min | 0 | 追加候補 | 設置箇所名（Transition/Base Chamber 等）は装置により異なるため番号のみ
7 | 12 | FLM7WaterFLOW | FLM7 冷却水流量 | FLM7 冷却水流量 | L/min | 0 | 追加候補 | 設置箇所名（Transition/Base Chamber 等）は装置により異なるため番号のみ
8 | 13 | FLM8WaterFLOW | FLM8 冷却水流量 | FLM8 冷却水流量 | L/min | 0 | 追加候補 | 設置箇所名（Transition/Base Chamber 等）は装置により異なるため番号のみ
9 | 14 | FLM9WaterFLOW | FLM9 冷却水流量 | FLM9 冷却水流量 | L/min | 0 | 追加候補 | 設置箇所名（Transition/Base Chamber 等）は装置により異なるため番号のみ
10 | 23 | HEATER POWER SET | ヒーター電力 設定値 | 加热器功率 设定值 | kW | 13 | 追加候補
11 | 24 | HEATER POWER ACTUAL | ヒーター電力 実測値 | 加热器功率 实际值 | kW | 14 | 追加候補
12 | 32 | - | — | — | mm | 0 | 対象外 | 未使用項目（indication.csv に追加しない）
13 | 35 | SL_LIFT_SET | S/L 昇降速度 設定値 | S/L 提升速度 设定值 | mm/min | 24 | 追加候補 | S/L＝シード昇降（籽晶提升）
14 | 36 | SL_LIFT_ACTUAL | S/L 昇降速度 実測値 | S/L 提升速度 实际值 | mm/min | 25 | 追加候補
15 | 42 | CL_LIFT_SET | C/L 昇降速度 設定値 | C/L 升降速度 设定值 | mm/min | 29 | 追加候補 | C/L＝坩堝昇降（坩埚升降）
16 | 43 | CL_LIFT_ACTUAL | C/L 昇降速度 実測値 | C/L 升降速度 实际值 | mm/min | 30 | 追加候補
17 | 49 | - | — | — | mm | 71 | 対象外 | 未使用項目（indication.csv に追加しない）
18 | 50 | - | — | — | mm/min | 0 | 対象外 | 未使用項目（indication.csv に追加しない）
19 | 51 | HEATER UPPER TEMP ACTUAL | ヒーター上部温度 実測値 | 加热器上部温度 实际值 | deg | 95 | 追加候補
20 | 52 | HEATER LOWER TEMP ACTUAL | ヒーター下部温度 実測値 | 加热器下部温度 实际值 | deg | 96 | 追加候補
21 | 54 | SEED LIFT USER POSITION | シード昇降 ユーザー位置 | 籽晶提升 用户位置 | mm | 87 | 追加候補
22 | 55 | CRUCIBLE LIFT USER POSITION | 坩堝昇降 ユーザー位置 | 坩埚升降 用户位置 | mm | 86 | 追加候補
23 | 57 | H/L SIDE USER POSITION | H/L サイド ユーザー位置 | 加热器升降侧面 用户位置 | mm | 65 | 追加候補 | H/L＝ヒーター昇降（加热器升降）
24 | 58 | H/L BTM USER POSITION | H/L 下部 ユーザー位置 | 加热器升降底部 用户位置 | mm | 66 | 追加候補
25 | 59 | H/L LNK POSITION | H/L 連動位置 | 加热器升降 连动位置 | mm | 88 | 追加候補 | LNK＝連動（连动）
26 | 61 | HL_LIFT_SET | H/L 昇降速度 設定値 | 加热器升降速度 设定值 | mm/min | 101 | 追加候補
27 | 62 | HL_LOCATION(UHP) SET | H/L 位置(UHP) 設定値 | 加热器升降位置(UHP) 设定值 | mm | 52 | 追加候補 | UHP は原文のまま
28 | 64 | HL_LNK_LIFT_ACTUAL | H/L 連動昇降速度 実測値 | 加热器升降 连动速度 实际值 | mm/min | 53 | 追加候補
29 | 70 | LS POSITION Set | 液面位置 設定値 | 液口距 设定值 | mm | 114 | 追加候補 | 既存 "LSPOSI SET"＝液口距设定值 に合わせた
30 | 71 | BTM HEATER POWER SET | 下部ヒーター電力 設定値 | 底部加热器功率 设定值 | KW | 73 | 追加候補 | 単位 KW（大文字）は原文のまま
31 | 72 | BTM HEATER POWER ACTUAL | 下部ヒーター電力 実測値 | 底部加热器功率 实际值 | KW | 74 | 追加候補
32 | 73 | BTM HEATER VOLTAGE | 下部ヒーター電圧 | 底部加热器电压 | V | 75 | 追加候補
33 | 74 | BTM HEATER CURRENT | 下部ヒーター電流 | 底部加热器电流 | A | 76 | 追加候補
34 | 75 | H/L LEFT LIFT ACTUAL | H/L 左 昇降速度 実測値 | 加热器左升降速度 实际值 | mm/min | 89 | 追加候補
35 | 76 | H/L RIGHT ACTUAL | H/L 右 昇降速度 実測値 | 加热器右升降速度 实际值 | mm/min | 90 | 追加候補
36 | 77 | H/L BTM ACTUAL | H/L 底部 昇降速度 実測値 | 加热器底部升降速度 实际值 | mm/min | 91 | 追加候補
37 | 78 | H/L LEFT ACTUAL POSITION | H/L 左 位置 実測値 | 加热器左升降位置 实际值 | mm | 92 | 追加候補
38 | 79 | H/L RIGHT ACTUAL POSITION | H/L 右 位置 実測値 | 加热器右升降位置 实际值 | mm | 93 | 追加候補
39 | 80 | H/L BTM ACTUAL POSITION | H/L 底部 位置 実測値 | 加热器底部升降位置 实际值 | mm | 94 | 追加候補
40 | 81 | - | — | — | - | 0 | 対象外 | 未使用項目（indication.csv に追加しない）
41 | 91 | HEATER TEMP RATE SET | ヒーター温度変化率 設定値 | 加热器温度变化率 设定值 | deg/Hour | 99 | 追加候補 | 単位 deg/Hour
42 | 94 | MG POWER SET | 磁力 設定値 | 磁力 设定值 | GAUSS | 122 | 追加候補 | 既存 "MG SET"＝磁力設定 に合わせた（単位 GAUSS）
43 | 95 | MG POWER ACTUAL | 磁力 実測値 | 磁力 实际值 | GAUSS | 123 | 追加候補
44 | 96 | - | — | — | - | 0 | 対象外 | 未使用項目（indication.csv に追加しない）
45 | 97 | - | — | — | - | 0 | 対象外 | 未使用項目（indication.csv に追加しない）
46 | 98 | - | — | — | - | 0 | 対象外 | 未使用項目（indication.csv に追加しない）
47 | 99 | - | — | — | - | 0 | 対象外 | 未使用項目（indication.csv に追加しない）
48 | 100 | SLLIMIT MAX | S/L 速度上限 | S/L 速度上限 | mm/min | 0 | 追加候補
49 | 102 | SLLIMIT MIN | S/L 速度下限 | S/L 速度下限 | mm/min | 0 | 追加候補
50 | 104 | PROCESS LOSS TIME | 工程ロス時間 | 工艺损失时间 | sec | 97 | 追加候補 | 単位 sec
51 | 106 | S/L LIMIT MAX AVE | S/L 上限 平均値 | S/L 上限 平均值 | mm/min | 98 | 追加候補 | 要確認: 単位が kW（S/L なら mm/min のはず）
52 | 108 | S/L LIMIT MIN AVE | S/L 下限 平均値 | S/L 下限 平均值 | mm/min | 0 | 追加候補 | 要確認: 単位が kW
53 | 109 | Bottom HEATER POWER OFFSET Total | ボトムヒーター電力オフセット 合計 | 底部加热器功率偏移量 合计 | kW | 77 | 追加候補
54 | 110 | RATIO CORRECT VALUE | 比率補正値 | 比率补正值 | ratio | 102 | 追加候補 | 既存 "Correct Ratio"＝補正量/补正量 に合わせた
55 | 112 | RATIO CORRECT RATE | 比率補正率 | 比率补正率 | % | 103 | 追加候補 | 単位 %
56 | 114 | AUTO INITIAL MELT WEIGHT | 自動 初期メルト重量 | 自动 初始投料重量 | kg | 100 | 追加候補
57 | 120 | M/L POSITION SET | M/L 位置 設定値 | 磁场升降位置 设定值 | mm | 104 | 追加候補 | M/L＝磁場昇降（磁场升降）
58 | 122 | M/L SPEED SET | M/L 速度 設定値 | 磁场升降速度 设定值 | mm/min | 105 | 追加候補
59 | 124 | M/L POSITION | M/L 位置 | 磁场升降位置 | mm | 106 | 追加候補
60 | 126 | - | — | — | - | 0 | 対象外 | 未使用項目（indication.csv に追加しない）
61 | 127 | M/L SPEED | M/L 速度 | 磁场升降速度 | mm/min | 107 | 追加候補
62 | 129 | M/L LEFT SPEED | M/L 左 速度 | 磁场升降左 速度 | mm/min | 108 | 追加候補 | 要確認: 単位が mm（速度なら mm/min）
63 | 131 | M/L LEFT POSITION | M/L 左 位置 | 磁场升降左 位置 | mm | 109 | 追加候補 | 要確認: 単位が mm/min（位置なら mm）
64 | 133 | Ratio Actual | RATIO 実測値 | 埚随 实际值 | - | 79 | 追加候補 | 既存 "Actual ratio"＝実測比率 と同義（語順が異なり照合不一致）
65 | 134 | ADC2 Actual | ADC2 速度 実測値 | ADC2 速度 实际值 | mm/min | 80 | 追加候補 | 既存 "ADC2 Target"＝ADC2速度目標 に合わせた
66 | 135 | - | — | — | - | 0 | 対象外 | 未使用項目（indication.csv に追加しない）
67 | 136 | - | — | — | - | 0 | 対象外 | 未使用項目（indication.csv に追加しない）
68 | 137 | - | — | — | - | 0 | 対象外 | 未使用項目（indication.csv に追加しない）
69 | 139 | - | — | — | - | 0 | 対象外 | 未使用項目（indication.csv に追加しない）
70 | 140 | M/L MIDDLE SPEED | M/L 中央 速度 | 磁场升降中 速度 | mm/min | 110 | 追加候補 | 要確認: 単位が mm
71 | 141 | M/L MIDDLE POSITION | M/L 中央 位置 | 磁场升降中 位置 | mm | 111 | 追加候補 | 要確認: 単位が mm/min
72 | 142 | M/L RIGHT SPEED | M/L 右 速度 | 磁场升降右 速度 | mm/min | 112 | 追加候補 | 要確認: 単位が mm
73 | 143 | M/L RIGHT POSITION | M/L 右 位置 | 磁场升降右 位置 | mm | 113 | 追加候補 | 要確認: 単位が mm/min
74 | 144 | M/L OFFSET | M/L オフセット | 磁场升降偏移量 | GAUSS | 124 | 追加候補 | 単位 GAUSS
75 | 145 | TANK PRESSURE | タンク圧力 | 加料筒压力 | kPa | 81 | 追加候補 | 既存 "Tank Press"＝タンク圧力/加料筒压力 に合わせた
76 | 146 | TANK HIGH VACUUM PRESSURE | タンク高真空圧力 | 加料筒高真空压力 | Pa | 82 | 追加候補

## indication追加用(3列)
英語 | 日本語 | 中国語
FLM1WaterFLOW | FLM1 冷却水流量 | FLM1 冷却水流量
FLM2WaterFLOW | FLM2 冷却水流量 | FLM2 冷却水流量
FLM3WaterFLOW | FLM3 冷却水流量 | FLM3 冷却水流量
FLM4WaterFLOW | FLM4 冷却水流量 | FLM4 冷却水流量
FLM5WaterFLOW | FLM5 冷却水流量 | FLM5 冷却水流量
FLM6WaterFLOW | FLM6 冷却水流量 | FLM6 冷却水流量
FLM7WaterFLOW | FLM7 冷却水流量 | FLM7 冷却水流量
FLM8WaterFLOW | FLM8 冷却水流量 | FLM8 冷却水流量
FLM9WaterFLOW | FLM9 冷却水流量 | FLM9 冷却水流量
HEATER POWER SET | ヒーター電力 設定値 | 加热器功率 设定值
HEATER POWER ACTUAL | ヒーター電力 実測値 | 加热器功率 实际值
SL_LIFT_SET | S/L 昇降速度 設定値 | S/L 提升速度 设定值
SL_LIFT_ACTUAL | S/L 昇降速度 実測値 | S/L 提升速度 实际值
CL_LIFT_SET | C/L 昇降速度 設定値 | C/L 升降速度 设定值
CL_LIFT_ACTUAL | C/L 昇降速度 実測値 | C/L 升降速度 实际值
HEATER UPPER TEMP ACTUAL | ヒーター上部温度 実測値 | 加热器上部温度 实际值
HEATER LOWER TEMP ACTUAL | ヒーター下部温度 実測値 | 加热器下部温度 实际值
SEED LIFT USER POSITION | シード昇降 ユーザー位置 | 籽晶提升 用户位置
CRUCIBLE LIFT USER POSITION | 坩堝昇降 ユーザー位置 | 坩埚升降 用户位置
H/L SIDE USER POSITION | H/L サイド ユーザー位置 | 加热器升降侧部 用户位置
H/L BTM USER POSITION | H/L 底部 ユーザー位置 | 加热器升降底部 用户位置
H/L LNK POSITION | H/L 連動位置 | 加热器升降 连动位置
HL_LIFT_SET | H/L 昇降速度 設定値 | 加热器升降速度 设定值
HL_LOCATION(UHP) SET | H/L 位置(UHP) 設定値 | 加热器升降位置(UHP) 设定值
HL_LNK_LIFT_ACTUAL | H/L 連動昇降速度 実測値 | 加热器升降 连动速度 实际值
LS POSITION Set | 液面位置(LS) 設定値 | 液口距 设定值
BTM HEATER POWER SET | ボトムヒーター電力 設定値 | 底部加热器功率 设定值
BTM HEATER POWER ACTUAL | ボトムヒーター電力 実測値 | 底部加热器功率 实际值
BTM HEATER VOLTAGE | ボトムヒーター電圧 | 底部加热器电压
BTM HEATER CURRENT | ボトムヒーター電流 | 底部加热器电流
H/L LEFT LIFT ACTUAL | H/L 左 昇降速度 実測値 | 加热器升降左 速度 实际值
H/L RIGHT ACTUAL | H/L 右 昇降速度 実測値 | 加热器升降右 速度 实际值
H/L BTM ACTUAL | H/L 底部 昇降速度 実測値 | 加热器升降底部 速度 实际值
H/L LEFT ACTUAL POSITION | H/L 左 位置 実測値 | 加热器升降左 位置 实际值
H/L RIGHT ACTUAL POSITION | H/L 右 位置 実測値 | 加热器升降右 位置 实际值
H/L BTM ACTUAL POSITION | H/L 底部 位置 実測値 | 加热器升降底部 位置 实际值
HEATER TEMP RATE SET | ヒーター温度変化率 設定値 | 加热器温度变化率 设定值
MG POWER SET | 磁力 設定値 | 磁力 设定值
MG POWER ACTUAL | 磁力 実測値 | 磁力 实际值
SLLIMIT MAX | S/L 速度上限 | S/L 速度上限
SLLIMIT MIN | S/L 速度下限 | S/L 速度下限
PROCESS LOSS TIME | 工程ロス時間 | 工艺损失时间
S/L LIMIT MAX AVE | S/L 上限 平均値 | S/L 上限 平均值
S/L LIMIT MIN AVE | S/L 下限 平均値 | S/L 下限 平均值
Bottom HEATER POWER OFFSET Total | ボトムヒーター電力オフセット 合計 | 底部加热器功率偏移量 合计
RATIO CORRECT VALUE | 比率補正値 | 比率补正值
RATIO CORRECT RATE | 比率補正率 | 比率补正率
AUTO INITIAL MELT WEIGHT | 自動 初期メルト重量 | 自动 初始熔体重量
M/L POSITION SET | M/L 位置 設定値 | 磁场升降位置 设定值
M/L SPEED SET | M/L 速度 設定値 | 磁场升降速度 设定值
M/L POSITION | M/L 位置 | 磁场升降位置
M/L SPEED | M/L 速度 | 磁场升降速度
M/L LEFT SPEED | M/L 左 速度 | 磁场升降左 速度
M/L LEFT POSITION | M/L 左 位置 | 磁场升降左 位置
Ratio Actual | 比率 実測値 | 比率 实际值
ADC2 Actual | ADC2 速度 実測値 | ADC2 速度 实际值
M/L MIDDLE SPEED | M/L 中央 速度 | 磁场升降中部 速度
M/L MIDDLE POSITION | M/L 中央 位置 | 磁场升降中部 位置
M/L RIGHT SPEED | M/L 右 速度 | 磁场升降右 速度
M/L RIGHT POSITION | M/L 右 位置 | 磁场升降右 位置
M/L OFFSET | M/L オフセット | 磁场升降偏移量
TANK PRESSURE | タンク圧力 | 加料筒压力
TANK HIGH VACUUM PRESSURE | タンク高真空圧力 | 加料筒高真空压力

## 注記
■ 作成基準
・英語列は PCINFData.csv の CAPTION 原文をそのまま使用（VB_FERROTEC の fnc_Change_Captions は UCase(Trim()) で 3 列のいずれかと完全一致照合するため、英語列を整形すると照合できなくなる）
・日本語・中国語は既存 indication.csv の用語に合わせた: H/L＝ヒーター昇降/加热器升降、S/L＝シード昇降/籽晶提升、C/L＝坩堝昇降/坩埚升降、M/L＝磁場昇降/磁场升降、MG＝磁力、BTM＝ボトムヒーター/底部加热器、TANK＝タンク/加料筒、LS＝液面位置/液口距
・「設定値／実測値」「设定值／实际值」で SET／ACTUAL を統一
■ 区分
・追加候補: indication.csv に追加する行（シート「indication追加用(3列)」に 3 列形式で収録）
・対象外: caption が "-" または "UNUSED" の未使用項目（13 件）。追加しない
■ 要確認（黄色行）
・PCINFData.csv の単位が項目名と合っていない可能性: S/L LIMIT MAX/MIN AVE（kW）、M/L LEFT/MIDDLE/RIGHT の SPEED（mm）と POSITION（mm/min）が入れ替わっている可能性
■ 反映方法
・indication.csv は UTF-16 LE（BOM 付き）のカンマ区切り。既存ファイルの末尾に 3 列形式の行を追記する
・PullerView 側の変更は不要。次回 VB_FERROTEC 接続時（または PullerView 起動時）に McMeta.ini の caption_e/j/c が自動補完される